## widget
widget | 名称 | 说明
Frame | 框架 | 放置其它控件
Label | 标签 | 标签控件；可以显示文本和位图
Button | 按钮 | 按钮控件；在程序中显示按钮。
Checkbutton | 复选按钮 | 多选框控件；用于在程序中提供多项选择框
Radiobutton | 单选按钮 | 单选，互斥
Entry | 单行文本框 | Entry:输入控件；用于显示简单的文本内容
Combobox | 组合框 | 组合列表框
Listbox | 列表框
Scrollbar | 滚动条
Sizegrip | 调节手柄
Text | 多行文本框
Progressbar | 进度条
Scale | 进度条
Spinbox | 旋钮输入框
Separator | 分割条
Labelframe | 标签框架
Panedwindow | 窗口布局管理
Notebook
Canvas | 画布 | 画布控件；显示图形元素如线条或文本
Treeview | 树状视图

## Frame
widget_option | 含义 | [6 empty] | widget_method | widget_method_option
background | 1.设置背景颜色 2.默认值由系统指定 3.为防止更新，可将颜色值设置为空字符串 | 4 | red | green | blue | gray
borderwidth | 指定边框宽度 默认值为0 | 4 | 0 | 2 | 4 | 6
cursor | 1.指定鼠标在Frame上飘过的时候的鼠标样式 2.默认值由系统指定 | 4 | arrow | pencil | circle | cross
height | 1.设置Frame的高度 2.默认值是0 | 4 | 100 | 150 | 200 | 250
highlightbackground | 1.指定当Frame没有获得焦点的时候高亮边框的颜色 2.默认值由系统指定，通常是标准北京颜色 | 4 | red | green | blue | gray
highlightcolor | 1.指定当Frame获得焦点的时候高亮边框的颜色 2.默认值由系统指定 | 4 | red | green | blue | gray
highlightthickness | 1.指定高亮边框的高度 2.默认值是0（不带高亮边框） | 4 | 0 | 2 | 4 | 6
padx | 水平方向上的边距 | 4 | 0 | 3 | 6 | 9
pady | 垂直方向上的边距 | 4 | 0 | 3 | 6 | 9
relief | 1.指定边框样式 2.默认值是FLAT 3.另外还可以设置SUNKEN，RAISED，GROOVE或RIDGE 4.注意，如果设置边框样式，记得设置borderwidth或bd选项不为0，才能看到边框 | 6 | raised | flat | sunken | groove | ridge | solid
takefocus | 1.指定该组件是否接受输入焦点（用户可以通过tab键将焦点转移上来， 2.默认值是False | 2 | 0 | 1
width | 1.设置Frame的宽度 2.默认值是0 | 4 | 100 | 150 | 200 | 250

## Label
widget_option | 含义 | 可选数
activebackground | 1.设置当Label处于活动状态（通过state选项设置状态）的背景色 2.默认值由系统指定 | 4 | red | green | blue | gray
activeforeground | 1.设置当Label处于活动状态（通过state选项设置状态）的前景色 3.默认值由系统指定 | 4 | red | green | blue | gray
anchor | 1.控制文本（或图像）在Label中显示的位置 2.N,NE,E,SE,S,SW,W,NW,或CENTER来定位（EWSN代表东西南北，上北下南左西右东） 3.默认值是CENTER | 9 | CENTER | N | NE | E | SE | S | SW | W | NW
background | 1.设置背景颜色 2.默认值由系统指定 | 4 | red | green N: green; blue NE: blue; gray E: gray
bitmap | 1.指定显示到Label上的位图 2.如果指定了image选项，则该选项被忽略 | 10 | error | gray75 | gray50 | gray25 | gray12 | hourglass | info | questhead | question | warning
borderwidth | 1.指定Label的边框宽度 2.默认值由系统指定，通常是1或2个像素 | 4 | 0 | green N: 2; blue NE: 4; gray E: 6
compound | 1.控制Label中文本和图像的混合模式 2.默认情况下，如果有指定位图或图片，则不显示文本 3.如果该选项设置为CENTER，文本显示在图像上（文本重叠图像） 4.如果该选项设置为BOTTOM，LEFT，RIGHT或TOP，那么图像显示在文本的旁边 5.默认值是NONE | 6 | NONE | CENTER | BOTTOM | LEFT | RIGHT | TOP
cursor | 1.指定鼠标在Label上飘过的时候的鼠标样式 2.默认值由系统指定 | 4 | arrow | green N: pencil; blue NE: circle; gray E: cross
disabledforeground | 1.指定当Label不可用的时候前景色的颜色 2.默认值由系统指定 | 0
font | 1.指定Label中文本的字体 2.一个Label只能设置一种字体 3.默认值由系统指定 | 0
foreground | 1.设置Label的文本和位图的颜色 2.默认值由系统指定 | 0
height | 1.设置Label的高度 2.如果Label显示的是文本，那么单位是文本单元 3.如果Label显示的是图像，那么单位是像素（或屏幕单元） 4.如果设置为0或者干脆不设置，那么会自动根据Label的内容计算出高度 | 4 | 4 | green N: 6; blue NE: 8; gray E: 10
highlightbackground | 1.指定当Label没有获得焦点的时候高亮边框的颜色 2.默认值由系统指定，通常是标准背景颜色 | 4 | red | green N: green; blue NE: blue; gray E: gray
highlightcolor | 1.指定当Label获得焦点的时候高亮边框的颜色 2.默认值由系统指定 | 4 | red | green N: green; blue NE: blue; gray E: gray
highlightthickness | 1.指定高亮边框的高度 2.默认值是0（不带高亮边框） | 4 | 0 | green N: 2; blue NE: 4; gray E: 6
image | 1.指定Label显示的图片 2.该值应该是PhotoImage,BitmapImage，或者能兼容的对象 3.该选项优先于text和bitmap选项 | 0
justify | 1.定义如何对齐多行文本 2.使用LEFT,RIGHT,CENTOR 3.注意，文本的位置取决于anchor选项 4.默认值是CENTOR | 3 | CENTOR | green N: LEFT; blue NE: RIGHT
padx | 1.指定Label水平方向上的额外边距（内容和边框间） 2.单位是像素 | 4 | 0 | green N: 10; blue NE: 20; gray E: 30
pady | 1.指定Label水平方向上的额外边距（内容和边框间） 3.单位是像素 | 4 | 0 | green N: 5; blue NE: 10; gray E: 15
relief | 1.指定边框样式 2.默认值是FLAT 3.另外还可以设置SUNKEN，RAISED，GROOVE或RIDGE | 6 | raised | flat | sunken | groove | ridge | solid
state | 1.指定Label的状态 2.这个标签控制Label如何显示 3.默认值是NORMAL 4.另外还可以设置ACTIVE or DISABLED | 3 | NORMAL | green N: ACTIVE; blue NE: DISABLED
takefocus | 1.如果是True，该Label接受输入焦点 2.默认值是False | 2 | 0 | bar: green N
text | 1.指定Label显示的文本 2.文本可以包含换行符 3.如果设置了bitmap或image选项，该选项被忽略 | 3 | One | green N: Two; blue NE: Three
textvariable | 1.Label显示tkinter变量（通常是一个StringVar变量）的内容 2.如果变量被修改，Label的文本自动更新 | 0
underline | 1.跟text选项一起使用，用于指定哪一个字符画下划线（例如用于表示键盘快捷键） 2.默认值是-1 3.例如设置为1，则说明在第2个字符处画下划线 | 4 | -1 | green N: 0; blue NE: 1; gray E: 2
width | 1.设置Label的宽度 2.如果Label显示的是文本，那么单位是文本单元 3.如果Label显示的是图像，那么单位是像素（或屏幕单元） 4.如果设置为0或者干脆不设置，那么会自动根据Label的内容计算出高度 | 4 | 5 | green N: 8; blue NE: 10; gray E: 12
wraplength | 1.决定Label的文本应该被分成多少行 2.该选项指定每行的长度，单位是屏幕单元 3.默认值是0 | 4 | 0 | green N: 100; blue NE: 150; gray E: 200

## Button
widget_option | 含义 | 可选数
activebackground | 1.设置当Button处于活动状态（通过state选项设置状态）的背景色 2.默认值由系统指定 | 4 | red | green | blue | gray | [6 empty] | 刷新Button组件，该方法将重绘Button组件若干次
activeforeground | 1.设置当Button处于活动状态（通过state选项设置状态）的前景色 2.默认值由系统指定 | 4 | red | green | blue | gray | [6 empty] | 调用Button中command选项指定的函数或方法，并返回函数的返回值 如果Button的状态是DISABLED（不可用）或没有指定command选项，则该方法无效
anchor | 1.控制文本（或图像）在Button中显示的位置 2.N,NE,E,SE,S,SW,W,NW,或CENTER来定位（EWSN代表东西南北，上北下南左西右东） 3.默认值是CENTER | 9 | CENTER | N | NE | E | SE | S | SW | W | NW
background | 1.设置背景颜色 2.默认值由系统指定 3.简写为bg | 4 | red | green N: green; blue NE: blue; gray E: gray
bitmap | 1.指定显示到Button上的位图 2.如果指定了image选项，则该选项被忽略 | 10 | error | gray75 | gray50 | gray25 | gray12 | hourglass | info | questhead | question | warning
borderwidth | 1.指定Button的边框宽度 2.默认值由系统指定，通常是1或2个像素 3.简写为bd | 4 | 0 | green N: 2; blue NE: 4; gray E: 6
compound | 1.控制Button中文本和图像的混合模式 2.默认情况下，如果有指定位图或图片，则不显示文本 3.如果该选项设置为CENTER，文本显示在图像上（文本重叠图像） 4.如果该选项设置为BOTTOM，LEFT，RIGHT或TOP，那么图像显示在文本的旁边（如BOTTOM，则图像在文本的下方） 5.默认值是NONE | 6 | NONE | CENTER | BOTTOM | LEFT | RIGHT | TOP
cursor | 1.指定鼠标在Button上飘过的时候的鼠标样式 2.默认值由系统指定 | 4 | arrow | green N: pencil; blue NE: circle; gray E: cross
default | 1.如果设置该选项（NORMAL），该选项会被绘制成默认按钮 2.tkinter会根据平台的具体指标来绘制（通常就是一个额外的边框） 3.默认值是DISABLED | 2 | DISABLED | green N: NORMAL
disabledforeground | 1.指定当Button不可用的时候前景色的颜色 2.默认值由系统指定 | 0
font | 1.指定Button中文本的字体 2.一个Button只能设置一种字体 3.默认值由系统指定 | 0
foreground | 1.设置Button的文本和位图的颜色 2.默认值由系统指定 3.简写为fg | 4 | red | green N: green; blue NE: blue; gray E: gray
height | 1.设置Button的高度 2.如果Button显示的是文本，那么单位是文本单元 3.如果Button显示的是图像，那么单位是像素（或屏幕单元） 4.如果设置为0或者干脆不设置，那么会自动根据Button的内容计算出高度 | 4 | 4 | green N: 6; blue NE: 8; gray E: 10
highlightbackground | 1.指定当Button没有获得焦点的时候高亮边框的颜色 2.默认值由系统指定，通常是标准背景颜色 | 4 | red | green N: green; blue NE: blue; gray E: gray
highlightcolor | 1.指定当Button获得焦点的时候高亮边框的颜色 2.默认值由系统指定 | 4 | red | green N: green; blue NE: blue; gray E: gray
highlightthickness | 1.指定高亮边框的高度 2.默认值是0（不带高亮边框） | 4 | 0 | green N: 2; blue NE: 4; gray E: 6
image | 1.指定Button显示的图片 2.该值应该是PhotoImage,BitmapImage，或者能兼容的对象 3.该选项优先于text和bitmap选项 | 0
justify | 1.定义如何对齐多行文本 2.使用LEFT,RIGHT,CENTOR 3.注意，文本的位置取决于anchor选项 4.默认值是CENTOR | 4 | CENTOR | green N: LEFT; blue NE: RIGHT
overrelief | 1.定义当鼠标飘过时Button的样式 2.如果不设置，那么总是使用relief选项指定的样式 | 5 | RAISED | green N: FLAT; blue NE: SUNKEN; gray E: GROOVE; gray SE: RIDGE
padx | 1.指定Button水平方向上的额外边距（内容和边框间） 2.单位是像素 | 5 | 0 | green N: 10; blue NE: 20; gray E: 30
pady | 1.指定Button水平方向上的额外边距（内容和边框间） 3.单位是像素 | 3 | 0 | green N: 10; blue NE: 20; gray E: 30
relief | 1.指定边框样式 2.默认值是FLAT 3.另外还可以设置SUNKEN，RAISED，GROOVE或RIDGE | 6 | raised | flat | sunken | groove | ridge | solid
repeatdelay | 见repeatinterval的描述 | 0
repeatinterval | 1.通常当鼠标用户按下按钮并释放的时候系统认为是一次点击动作。如果你希望用户持续按下按钮的时候（没有松开），根据一定的间隔多次出发按钮，那么你可以设置这个选项 2.当用户持续按下按钮的时候，经过repeatdelay时间后，每repeatinterval间隔触发一次按钮事件。 3.例如设置repeatdelay=1000, repeatinterval=300，则当用户持续按下按钮，在1秒的延迟后开始每300毫秒触发一次按钮事件，直到用户释放鼠标 | 0
state | 1.指定Button的状态 2.默认值是NORMAL 3.另外还可以设置ACTIVE or DISABLED | 3 | NORMAL | green N: ACTIVE; blue NE: DISABLED
takefocus | 1.指定使用Tab键可以将焦点移到该Button组件上（这样按下空格键也相当于触发按钮事件） 2.默认值是开启的，可以将该选项设置为False避免焦点到此Button上 | 2 | 1 | green N: 0
text | 1.指定Button显示的文本 2.文本可以包含换行符 3.如果设置了bitmap或image选项，该选项被忽略 | 4 | One | green N: Two; blue NE: Three
textvariable | 1.Button显示tkinter变量（通常是一个StringVar变量）的内容 2.如果变量被修改，Button的文本自动更新 | 0
underline | 1.跟text选项一起使用，用于指定哪一个字符画下划线（例如用于表示键盘快捷键） 2.默认值是-1 3.例如设置为1，则说明在第2个字符处画下划线 | 4 | -1 | green N: 0; blue NE: 1; gray E: 2
width | 1.设置Button的宽度 2.如果Button显示的是文本，那么单位是文本单元 3.如果Button显示的是图像，那么单位是像素（或屏幕单元） 4.如果设置为0或者干脆不设置，那么会自动根据Button的内容计算出高度 | 4 | 5 | green N: 8; blue NE: 10; gray E: 12
wraplength | 1.决定Button的文本应该被分成多少行 2.该选项指定每行的长度，单位是屏幕单元 3.默认值是0 | 4 | 0 | green N: 100; blue NE: 150; gray E: 200

## Checkbutton
widget_option | 含义 | 可选数
activebackground | 1.设置当Checkbutton处于活动状态（通过state选项设置状态）的背景色 2.默认值由系统指定 | 4 | red | green | blue | gray | [6 empty] | deselect() | select() | flash()
activeforeground | 1.设置当Checkbutton处于活动状态（通过state选项设置状态）的前景色 2.默认值由系统指定 | 4 | red | green | blue | gray | [6 empty] | 取消Radiobutton组件的选中状态，也就是设置variable为offvalue | 将Checkbutton组件设置为选中状态，也就是设置variable为onvalue | 刷新Checkbutton组件，该方法将重绘Checkbutton组件若干次
anchor | 1.控制文本（或图像）在Checkbutton中显示的位置 2.N,NE,E,SE,S,SW,W,NW,或CENTER来定位（EWSN代表东西南北，上北下南左西右东） 3.默认值是CENTER | 9 | CENTER | N | NE | E | SE | S | SW | W | NW
background | 1.设置背景颜色 2.默认值由系统指定 3.简写为bg | 4 | red | green N: green; blue NE: blue; gray E: gray
bitmap | 1.指定显示到Checkbutton上的位图 2.如果指定了image选项，则该选项被忽略 | 10 | error | gray75 | gray50 | gray25 | gray12 | hourglass | info | questhead | question | warning
borderwidth | 1.指定Checkbutton的边框宽度 2.默认值由系统指定，通常是1或2个像素 3.简写为bd | 4 | 0 | green N: 2; blue NE: 4; gray E: 6
command | 1.指定与该按钮相关联的函数或方法 2.当按钮被按下时由Tkinter自动调用对应的函数或方法 3.如果不设置此按钮，那么该按钮被按下后啥事也不会发生 | 0
compound | 1.控制Checkbutton中文本和图像的混合模式 2.默认情况下，如果有指定位图或图片，则不显示文本 3.如果该选项设置为CENTER，文本显示在图像上（文本重叠图像） 4.如果该选项设置为BOTTOM，LEFT，RIGHT或TOP，那么图像显示在文本的旁边（如BOTTOM，则图像在文本的下方） 5.默认值是NONE | 6 | NONE | CENTER | BOTTOM | LEFT | RIGHT | TOP
cursor | 1.指定鼠标在Checkbutton上飘过的时候的鼠标样式 2.默认值由系统指定 | 4 | arrow | green N: pencil; blue NE: circle; gray E: cross
disabledforeground | 1.指定当Checkbutton不可用的时候前景色的颜色 2.默认值由系统指定 | 0
font | 1.指定Checkbutton中文本的字体 2.一个Checkbutton只能设置一种字体 3.默认值由系统指定 | 0
foreground | 1.设置Checkbutton的文本和位图的颜色 2.默认值由系统指定 3.简写为fg | 4 | red | green N: green; blue NE: blue; gray E: gray
height | 1.设置Checkbutton的高度 2.如果Checkbutton显示的是文本，那么单位是文本单元 3.如果Checkbutton显示的是图像，那么单位是像素（或屏幕单元） 4.如果设置为0或者干脆不设置，那么会自动根据Checkbutton的内容计算出高度 | 4 | 4 | green N: 6; blue NE: 8; gray E: 10
highlightbackground | 1.指定当Checkbutton没有获得焦点的时候高亮边框的颜色 2.默认值由系统指定，通常是标准背景颜色 | 4 | red | green N: green; blue NE: blue; gray E: gray
highlightcolor | 1.指定当Checkbutton获得焦点的时候高亮边框的颜色 2.默认值由系统指定 | 4 | red | green N: green; blue NE: blue; gray E: gray
highlightthickness | 1.指定高亮边框的高度 2.默认值是1 | 4 | 0 | green N: 2; blue NE: 4; gray E: 6
image | 1.指定Checkbutton显示的图片 2.该值应该是PhotoImage,BitmapImage，或者能兼容的对象 3.该选项优先于text和bitmap选项 | 0
indicatoron | 1.指定前边作为选择的小方块是否绘制 2.默认是绘制的 3.该选项会影响到按钮的样式，如果设置为False，则点击后该按钮变成SUNKEN（凹陷），再次点击变为RAISED（凸起） | 2 | FALSE | green N: TRUE
justify | 1.定义如何对齐多行文本 2.使用LEFT,RIGHT,CENTOR 3.注意，文本的位置取决于anchor选项 4.默认值是CENTOR | 3 | CENTOR | green N: LEFT; blue NE: RIGHT
offvalue | 1.默认情况下，variable选项设置为1表示选中状态，反之设置为0 2.设置offvalue的值可以自定义未选中状态的值（详见上方用法举例） | 2 | 1 | green N: 0
onvalue | 1.默认情况下，variable选项设置为1表示选中状态，反之设置为0 3.设置offvalue的值可以自定义未选中状态的值（详见上方用法举例） | 2 | 1 | green N: 0
padx | 1.指定Checkbutton水平方向上的额外边距（内容和边框间） 2.默认值是1 | 4 | 5 | green N: 8; blue NE: 10; gray E: 12
pady | 1.指定Checkbutton水平方向上的额外边距（内容和边框间） 3.默认值是1 | 4 | 5 | green N: 8; blue NE: 10; gray E: 12
relief | 1.指定边框样式 2.默认值是FLAT，除非你设置indicatoron选项未False 3.如果indicatoron为False，还可以设置SUNKEN，RAISED，GROOVE或RIDGE | 6 | raised | flat | sunken | groove | ridge | solid
selectcolor | 1.选择框的颜色（就是打勾勾的那个正方形小框框） 2.默认值由系统指定 | 4 | red | green N: green; blue NE: blue; gray E: gray
selectimage | 1.设置当Checkbutton为选中状态的时候显示的图片 2.如果没有指定image选项，该选项被忽略 | 0
state | 1.指定Checkbutton的状态 2.默认值是NORMAL 3.另外还可以设置ACTIVE or DISABLED | 3 | NORMAL | green N: ACTIVE; blue NE: DISABLED
takefocus | 1.如果是True，该组件接受输入焦点（用户可以使用Tab键可以将焦点移上来） 2.默认值是False | 2 | FALSE | green N: TRUE
text | 1.指定Checkbutton显示的文本 2.文本可以包含换行符 3.如果设置了bitmap或image选项，该选项被忽略 | 3 | One | green N: Two; blue NE: Three
textvariable | 1.Checkbutton显示tkinter变量（通常是一个StringVar变量）的内容 2.如果变量被修改，Checkbutton的文本自动更新 | 0
underline | 1.跟text选项一起使用，用于指定哪一个字符画下划线（例如用于表示键盘快捷键） 2.默认值是-1 3.例如设置为1，则说明在第2个字符处画下划线 | 4 | -1 | green N: 0; blue NE: 1; gray E: 2
variable | 1.将Checkbutton跟一个Tkinter变量关联 2.当按钮按下时，该变量在onvalue和offvalue之间切换 3.这个切换的过程是完全自动的 | 0
width | 1.设置Checkbutton的宽度 2.如果Checkbutton显示的是文本，那么单位是文本单元 3.如果Checkbutton显示的是图像，那么单位是像素（或屏幕单元） 4.如果设置为0或者干脆不设置，那么会自动根据Checkbutton的内容计算出高度 | 4 | 5 | green N: 8; blue NE: 10; gray E: 12
wraplength | 1.决定Checkbutton的文本应该被分成多少行 2.该选项指定每行的长度，单位是屏幕单元 3.默认值是0 | 4 | 0 | green N: 100; blue NE: 150; gray E: 200

## Radiobutton
widget_option | 含义 | 可选数 | [10 empty] | 方法
activebackground | 1.设置当Radiobutton处于活动状态（通过state选项设置状态）的背景色 2.默认值由系统指定 | 4 | red | green | blue | gray | [6 empty] | deselect() | select() | flash()
activeforeground | 1.设置当Radiobutton处于活动状态（通过state选项设置状态）的前景色 2.默认值由系统指定 | 4 | red | green | blue | gray | [6 empty] | 取消Radiobutton组件的选中状态，也就是设置variable为offvalue | 将Radiobutton组件设置为选中状态，也就是设置variable为onvalue | 刷新Radiobutton组件，该方法将重绘Radiobutton组件若干次
anchor | 1.控制文本（或图像）在Radiobutton中显示的位置 2.N,NE,E,SE,S,SW,W,NW,或CENTER来定位（EWSN代表东西南北，上北下南左西右东） 3.默认值是CENTER | 9 | CENTER | N | NE | E | SE | S | SW | W | NW
background | 1.设置背景颜色 2.默认值由系统指定 | 4 | red | green N: green; blue NE: blue; gray E: gray
bitmap | 1.指定显示到Radiobutton上的位图 2.如果指定了image选项，则该选项被忽略 | 10 | error | gray75 | gray50 | gray25 | gray12 | hourglass | info | questhead | question | warning
borderwidth | 1.指定Radiobutton的边框宽度 2.默认值由系统指定，通常是1或2个像素 | 4 | 0 | green N: 2; blue NE: 4; gray E: 6
command | 1.指定与该按钮相关联的函数或方法 2.当按钮被按下时由Tkinter自动调用对应的函数或方法 3.如果不设置此按钮，那么该按钮被按下后啥事也不会发生 | 0
compound | 1.控制Radiobutton中文本和图像的混合模式 2.默认情况下，如果有指定位图或图片，则不显示文本 3.如果该选项设置为CENTER，文本显示在图像上（文本重叠图像） 4.如果该选项设置为BOTTOM，LEFT，RIGHT或TOP，那么图像显示在文本的旁边（如BOTTOM，则图像在文本的下方） 5.默认值是NONE | 6 | NONE | CENTER | BOTTOM | LEFT | RIGHT | TOP
cursor | 1.指定鼠标在Radiobutton上飘过的时候的鼠标样式 2.默认值由系统指定 | 4 | arrow | green N: pencil; blue NE: circle; gray E: cross
disabledforeground | 1.指定当Radiobutton不可用的时候前景色的颜色 2.默认值由系统指定 | 0
font | 1.指定Radiobutton中文本的字体 2.一个Radiobutton只能设置一种字体 3.默认值由系统指定 | 0
foreground | 1.设置Radiobutton的文本和位图的颜色 2.默认值由系统指定 | 4 | red | green N: green; blue NE: blue; gray E: gray
height | 1.设置Radiobutton的高度 2.如果Radiobutton显示的是文本，那么单位是文本单元 3.如果Radiobutton显示的是图像，那么单位是像素（或屏幕单元） 4.如果设置为0或者干脆不设置，那么会自动根据Radiobutton的内容计算出高度 | 4 | 1 | green N: 2; blue NE: 3; gray E: 4
highlightbackground | 1.指定当Radiobutton没有获得焦点的时候高亮边框的颜色 2.默认值由系统指定，通常是标准背景颜色 | 4 | red | green N: green; blue NE: blue; gray E: gray
highlightcolor | 1.指定当Radiobutton获得焦点的时候高亮边框的颜色 2.默认值由系统指定 | 4 | red | green N: green; blue NE: blue; gray E: gray
highlightthickness | 1.指定高亮边框的高度 2.默认值是1 | 4 | 1 | green N: 2; blue NE: 3; gray E: 4
image | 1.指定Radiobutton显示的图片 2.该值应该是PhotoImage,BitmapImage，或者能兼容的对象 3.该选项优先于text和bitmap选项 | 0
indicatoron | 1.指定前边作为选择的小方块是否绘制 2.默认是绘制的 3.该选项会影响到按钮的样式，如果设置为False，则点击后该按钮变成SUNKEN（凹陷），再次点击变为RAISED（凸起） | 2 | FALSE | green N: TRUE
justify | 1.定义如何对齐多行文本 2.使用LEFT,RIGHT,CENTOR 3.注意，文本的位置取决于anchor选项 4.默认值是CENTOR | 3 | CENTOR | green N: LEFT; blue NE: RIGHT
padx | 1.指定Radiobutton水平方向上的额外边距（内容和边框间） 2.默认值是1 | 4 | 1 | green N: 0; blue NE: 2; gray E: 4
pady | 1.指定Radiobutton水平方向上的额外边距（内容和边框间） 3.默认值是1 | 4 | 1 | green N: 0; blue NE: 2; gray E: 4
relief | 1.指定边框样式 2.可以设置SUNKEN，RAISED，GROOVE或RIDGE ，除非你设置indicatoron选项未False 3.如果indicatoron选项设置为True，则默认值是FLAT，否则为RAISED | 6 | raised | flat | sunken | groove | ridge | solid
selectcolor | 1.选择框的颜色 2.默认值由系统指定 | 4 | red | green N: green; blue NE: blue; gray E: gray
selectimage | 1.设置当Radiobutton为选中状态的时候显示的图片 2.如果没有指定image选项，该选项被忽略 | 0
state | 1.指定Radiobutton的状态 2.默认值是NORMAL 3.另外还可以设置ACTIVE or DISABLED | 3 | NORMAL | green N: ACTIVE; blue NE: DISABLED
takefocus | 1.如果是True，该组件接受输入焦点（用户可以使用Tab键可以将焦点移上来） 2.默认值是False | 2 | FALSE | green N: TRUE
text | 1.指定Radiobutton显示的文本 2.文本可以包含换行符 3.如果设置了bitmap或image选项，该选项被忽略 | 3 | One | green N: Two; blue NE: Three
textvariable | 1.Radiobutton显示tkinter变量（通常是一个StringVar变量）的内容 2.如果变量被修改，Radiobutton的文本自动更新 | 2
underline | 1.跟text选项一起使用，用于指定哪一个字符画下划线（例如用于表示键盘快捷键） 2.默认值是-1 3.例如设置为1，则说明在第2个字符处画下划线 | 4 | -1 | green N: 0; blue NE: 1; gray E: 2
value | 1.标志该单选按钮的值 2.在同一组中的所有按钮应该有各不相同的值 3.通过将该值与variable选项的值对比，即可判断用户选中了哪个按钮 | 0
variable | 1.与Radiobutton组件关联的变量 2.同一组中的所有按钮的variable选项应该都指向同一个变量 3.通过该变量与value选项的值对比，即可判断用户选中了哪个按钮 | 0
width | 1.设置Radiobutton的宽度 2.如果Radiobutton显示的是文本，那么单位是文本单元 3.如果Radiobutton显示的是图像，那么单位是像素（或屏幕单元） 4.如果设置为0或者干脆不设置，那么会自动根据Radiobutton的内容计算出高度 | 4 | 5 | green N: 8; blue NE: 10; gray E: 12
wraplength | 1.决定Radiobutton的文本应该被分成多少行 2.该选项指定每行的长度，单位是屏幕单元 3.默认值是0 | 4 | 0 | green N: 100; blue NE: 150; gray E: 200

## Entry
widget_option | 含义 | [7 empty] | method
background | 1.设置背景颜色 2.默认值由系统指定 | 4 | red | green | blue | gray |  |  | delete(first,last=None) | get() | icursor(index) | index(index) | insert(index,text)
borderwidth | 1.指定Entry的边框宽度 2.默认值由系统指定，通常是1或2个像素 | 4 | 0 | 2 | 4 | 6 |  |  | 删除参数first到last范围内(包含first和last)的所有内容 如果忽略last参数，表示删除first参数指定的选项 使用delete(0,END)实现删除输入框的所有内容 | 获得当前输入框的内容 | 将光标移动到index参数指定的位置 这同时也会设置INSERT的值 | 返回与index参数相应的选项的序号 | 将text参数的内容插入到index参数指定的位置 使用insert(INSERT，text)将text参数指定的字符串插入到光标的指定位置 使用insert(END,text)将text参数指定的字符串插入到输入框的末尾
cursor | 1.指定鼠标在Entry上飘过的时候的鼠标样式 2.默认值由系统指定 | 4 | arrow | pencil | circle | cross
exportselection | 1.指定选中的文本是否可以被复制到剪贴板 2.默认值是True 3.可以修改为False表示不允许复制文本 | 2 | TRUE | FALSE
font | 1.指定Entry中文本的字体 2.默认值由系统指定 | 0
foreground | 1.设置Entry的文本颜色 2.默认值由系统指定 | 4 | red | green | blue | gray
highlightbackground | 1.指定当Entry没有获得焦点的时候高亮边框的颜色 2.默认值由系统指定 | 4 | red | green | blue | gray
highlightcolor | 1.指定当Entry获得焦点的时候高亮边框的颜色 2.默认值由系统指定 | 4 | red | green | blue | gray
highlightthickness | 1.指定高亮边框的高度 2.默认值是1或2个像素 | 4 | 1 | 2 | 3 | 4
insertbackground | 1.指定输入光标的颜色 | 4 | red | green | blue | gray
insertborderwidth | 1.指定输入光标的边框宽度 2.如果被设置为非0值，光标样式会被设置为RAISED 3.将insertwidth设置大一点才能看到效果 | 4 | 0 | 2 | 4 | 6
insertofftime | 1.该选项控制光标的闪烁频率（灭） 2.单位是毫秒 | 4 | 200 | 400 | 600 | 800
insertontime | 1.该选项控制光标的闪烁频率（亮） 2.单位是毫秒 | 4 | 200 | 400 | 600 | 800
insertwidth | 1.指定光标的宽度 2.默认值是1或2个像素 | 4 | 1 | 2 | 4 | 8
invalidcommand or invcmd | 1.指定当输入框的内容“非法”时调用的函数 2.也就是指定当validateCommand选项指定的函数返回False时的函数 | 0
justify | 1.定义如何对齐输入框中的文本 2.使用LEFT,RIGHT,CENTOR 3.默认值是LEFT | 3 | LEFT | RIGHT | CENTOR
relief | 1.指定边框样式 2.默认值是SUNKEN 3.另外还可以设置FLAT，RAISED，GROOVE或RIDGE | 6 | raised | flat | sunken | groove | ridge | solid
selectbackground | 1.指定输入框的文本被选中时的背景颜色 2.默认值由系统指定 | 4 | red | green | blue | gray
selectborderwidth | 1.指定输入框的文本被选中时的边框宽度（选中边框） 2.默认值由系统指定
show | 1.指定输入框如何显示文本的内容 2.如果该值非空，则输入框会显示指定字符串代替真正的内容 3.将该选项设置为"*"，则是密码输入框 | 4 |  | * | # | $
state | 1.Entry组件可以设置的状态：NORMAL，DISABLED或"readonly"（注意，这个是字符串。它跟DISABLED相似，但它支持选中和拷贝，只是不能修改，而DISABLE是完全禁止） 2.默认值是NORMAL 3.注意，如果此选项设置为DISABLED或"readonly"，那么调用insert()和delete()方法都会被忽略 | 3 | NORMAL | DISABLED | readonly
takefocus | 1.指定使用Tab键可以将焦点移动到输入框中 2.默认是开启的，可以将该选项设置为False避免焦点在此输入框中 | 2 | TRUE | FALSE
textvariable | 1.指定一个与输入框的内容相关联的tkinter变量（通常是StringVar） 2.当输入框的内容发生改变时，该变量的值也会相应发生改变 | 0
validate | 1.该选项设置是否启用内容验证 | 0
validatecommand or vcmd | 1.该选项指定一个验证函数，用于验证输入框内容是否合法 2.验证函数需要返回True或False表示验证结果 3.注意，该选项只有当validate的值非"none"时才有效 | 0
width | 1.设置输入框的宽度，以字符为宽度 2.默认值是20 3.对于变宽字体来说，组件的实际宽度等于字体的平均宽度乘以width选项的值 | 4 | 10 | 20 | 24 | 28
xscorrcommand | 1.与scrollbar（滚动条）组件相关联 2.如果你觉得用户输入的内容会超过该组件的输入框宽度，那么可以考虑设置该选项 | 0

## Labelframe
widget_option | 含义
background | 1.设置背景颜色 2.默认值由系统指定 3.为防止更新，可将颜色值设置为空字符串 | 4 | red | green | blue | gray
borderwidth | 指定边框宽度 默认值为2个像素 | 4 | 0 | 2 | 4 | 6
cursor | 1.指定鼠标在LabelFrame上飘过的时候的鼠标样式 2.默认值由系统指定 | 4 | arrow | pencil | circle | cross
foreground | 1.设置LabelFrame的文本颜色 2.默认值由系统指定 | 4 | red | green | blue | gray
height | 1.设置LabelFrame的高度 2.单位是像素 | 4 | 100 | 150 | 200 | 250
highlightbackground | 1.指定当LabelFrame没有获得焦点的时候高亮边框的颜色 2.默认值由系统指定，通常是标准背景颜色 | 4 | red | green | blue | gray
highlightcolor | 1.指定当LabelFrame获得焦点的时候高亮边框的颜色 2.默认值由系统指定 | 4 | red | green | blue | gray
highlightthickness | 1.指定高亮边框的高度 2.默认值是1或2个像素 | 4 | 0 | 2 | 4 | 6
labelanchor | 1.控制文本在Label Frame的显示位置 2.N,NE,E,SE,S,SW,W,NW,或CENTER来定位（EWSN代表东西南北，上北下南左西右东） 3.默认值是NW | 9 | CENTER | N | NE | E | SE | S | SW | W | NW
labelwidget | 1.指定一个组件替代默认的文本Label 2.如果同时设置此选项和text选项，则忽略text选项的内容 | 0
padx | 1.指定LabelFrame水平方向上的额外边距（内容和边框间） 2.默认值是0 | 4 | 0 | 2 N: 3; 4 NE: 6; 6 E: 9
pady | 1.指定LabelFrame垂直方向上的额外边距（内容和边框间） 3.默认值是0 | 4 | 0 | 2 N: 3; 4 NE: 6; 6 E: 9
relief | 1.指定边框样式 2.默认值是GROOVE 3.另外还可以设置FLAT，SUNKEN，RAISED或RIDGE 4.注意，如果设置边框样式，记得设置borderwidth或bd选项不为0，才能看到边框 | 6 | raised | flat | sunken | groove | ridge | solid
takefocus | 1.指定该组件是否接受输入焦点（用户可以通过tab键将焦点转移上来， 2.默认值是False
text | 1.指定LabelFrame显示的文本 2.文本可以包含换行符 | 2 | 0 | bar: 2 N
width | 1.设置LabelFrame的宽度 2.默认值是0 | 4 | 100 | 2 N: 150; 4 NE: 200; 6 E: 250

## Listbox
widget_option | 含义
activestyle | This option specifies the appearance of the active line. It may have any of these values: "underline" The active line is underlined. This is the default option. "dotbox" The active line is enclosed in a dotted line on all four sides. "none" The active line is given no special appearance. | 3 | underline | dotbox | none
background | The background color in the listbox.
borderwidth | The width of the border around the listbox. Default is two pixels. For possible values, see Section 5.1, “Dimensions” (p. 9).
cursor | The cursor that appears when the mouse is over the listbox. See Section 5.8, “Cursors” (p. 12).
disabledforeground | The color of the text in the listbox when its state is DISABLED.
exportselection | By default, the user may select text with the mouse, and the selected text will be exported to the clipboard. To disable this behavior, use exportselection=0.
font | The font used for the text in the listbox. See Section 5.4, “Type fonts” (p. 10).
foreground | The color used for the text in the listbox. See Section 5.3, “Colors” (p. 9).
height | Number of lines (not pixels!) shown in the listbox. Default is 10.
highlightbackground | Color of the focus highlight when the widget does not have focus. See Section 29, “Focus: routing keyboard input” (p. 106).
highlightcolor | Color shown in the focus highlight when the widget has the focus.
highlightthickness | Thickness of the focus highlight.
listvariable | A StringVar that is connected to the complete list of values in the listbox (see Section 28, “Control variables: the values behind the widgets” (p. 104). If you call the .get() method of the listvariable, you will get back a string of the form "('v0', 'v1', ...)", where each vi is the contents of one line of the listbox. To change the entire set of lines in the listbox at once, call .set(s) on the listvariable, where s is a string containing the line values with spaces between them. For example, if listCon is a StringVar associated with a listbox's listvariable option, this call would set the listbox to contain three lines: listCon.set("ant bee cicada") This call would return the string "('ant', 'bee', 'cicada')": listCon.get()
relief | Selects three-dimensional border shading effects. The default is SUNKEN. For other values, see Section 5.6, “Relief styles” (p. 12). | 6 | raised | flat | sunken | groove | ridge | solid
selectbackground | The background color to use displaying selected text.
selectborderwidth | The width of the border to use around selected text. The default is that the selected item is shown in a solid block of color selectbackground; if you increase the selectborderwidth, the entries are moved farther apart and the selected entry shows RAISED relief (see Section 5.6, “Relief styles” (p. 12)).
selectforeground | The foreground color to use displaying selected text.
selectmode | Determines how many items can be selected, and how mouse drags affect the selection: • BROWSE: Normally, you can only select one line out of a listbox. If you click on an item and then drag to a different line, the selection will follow the mouse. This is the default. • SINGLE: You can only select one line, and you can't drag the mouse—wherever you click button 1, that line is selected. • MULTIPLE: You can select any number of lines at once. Clicking on any line toggles whether or not it is selected. • EXTENDED: You can select any adjacent group of lines at once by clicking on the first line and dragging to the last line.
state | By default, a listbox is in the NORMAL state. To make the listbox unresponsive to mouse events, set this option to DISABLED.
takefocus | Normally, the focus will tab through listbox widgets. Set this option to 0 to take the widget out of the sequence. See Section 29, “Focus: routing keyboard input” (p. 106).
width | The width of the widget in characters (not pixels!). The width is based on an average character, so some strings of this length in proportional fonts may not fit. The default is 20.
xscorrcommand | If you want to allow the user to scroll the listbox horizontally, you can link your listbox widget to a horizontal scrollbar. Set this option to the .set method of the scrollbar. See Section 13.1, “Scrolling a Listbox widget” (p. 52) for more on scrollable listbox widgets.
yscorrcommand | If you want to allow the user to scroll the listbox vertically, you can link your listbox widget to a vertical scrollbar. Set this option to the .set method of the scrollbar. See Section 13.1, “Scrolling a Listbox widget” (p. 52).

## Scrollbar
widget_option | 含义 |  | method | 说明
activebackground | The color of the slider and arrowheads when the mouse is over them. See Section 5.3, “Colors” (p. 9).
activerelief | By default, the slider is shown with the RAISED relief style. To display the slider with a different relief style when the mouse is over the slider.
background | The color of the slider and arrowheads when the mouse is not over them.
borderwidth | The width of the 3-d borders around the entire perimeter of the trough, and also the width of the 3-d effects on the arrowheads and slider. Default is no border around the trough, and a two-pixel border around the arrowheads and slider. For possible values, see Section 5.1, “Dimensions” (p. 9).
command | A procedure to be called whenever the scrollbar is moved. For a discussion of the calling sequence, see Section 21.1, “The Scrollbar command callback” (p. 72).
cursor | The cursor that appears when the mouse is over the scrollbar. See Section 5.8, “Cursors” (p. 12).
elementborderwidth | The width of the borders around the arrowheads and slider. The default is elementborderwidth=-1, which means to use the value of the borderwidth option.
highlightbackground | The color of the focus highlight when the scrollbar does not have focus. See Section 29, “Focus: routing keyboard input” (p. 106).
highlightcolor | The color of the focus highlight when the scrollbar has the focus.
highlightthickness | The thickness of the focus highlight. Default is 1. Set to 0 to suppress display of the focus highlight.
jump | This option controls what happens when a user drags the slider. Normally (jump=0), every small drag of the slider causes the command callback to be called. If you set this option to 1, the callback isn't called until the user releases the mouse button.
orient | Set orient=HORIZONTAL for a horizontal scrollbar, orient=VERTICAL for a vertical one (the default orientation).
relief | Controls the relief style of the widget; the default style is SUNKEN. This option has no effect in Windows. | 6 | raised | flat | sunken | groove | ridge | solid
repeatdelay | This option controls how long button 1 has to be held down in the trough before the slider starts moving in that direction repeatedly. Default is repeatdelay=300, and the units are milliseconds.
repeatinterval | This option controls how often slider movement will repeat when button 1 is held down in the trough. Default is repeatinterval=100, and the units are milliseconds.
takefocus | Normally, you can tab the focus through a scrollbar widget; see Section 29, “Focus: routing keyboard input” (p. 106). Set takefocus=0 if you don't want this behavior. The default key bindings for scrollbars allow the user to use the ← and → arrow keys to move horizontal scrollbars, and they can use the ↑ and ↓ keys to move vertical scrollbars.
troughcolor | The color of the trough.
width | Width of the scrollbar (its y dimension if horizontal, and its x dimension if vertical). Default is 16. For possible values, see Section 5.1, “Dimensions” (p. 9).

## Panwindow
background（bg） | 设置背景颜色
borderwidth（bd） | 设置边框宽度
cursor | 指定当鼠标在PanedWindow上飘过的时候的鼠标样式
handlepad | 调节“手柄”的位置，默认值是8像素
orient | 指定窗格的分布方式，有HORIZONTAL 和VERTICAL两种
height | 设置PanedWindow的高度
opaqueresize | 如果该选项的值为True（默认），窗格的尺寸随用户鼠标的拖拽而改变，如果该选项的值为False，窗格的尺寸在用户释放鼠标的时候才更新到新的位置
relief | 默认值是FLAT，另外你还可以设置SUNKEN，RAISED，GROOVED或RIDGE
sashpad | 设置每一条分割线到窗格间的间距
sashrelief | 设置分割线的样式，默认值是FLAT，另外你还可以设置SUNKEN，RAISED，GROOVED或RIDGE
sashwidth | 设置分割线的宽度
showhandle | 设置是否显示调节窗格的手柄，默认值为False

## Scale
widget_option | 含义 | method | 说明
activebackground | The color of the slider when the mouse is over it. See Section 5.3, “Colors” (p. 9).
background | The background color of the parts of the widget that are outside the trough.
borderwidth | Width of the 3-d border around the trough and slider. Default is two pixels. For acceptable values, see Section 5.1, “Dimensions” (p. 9).
command | A procedure to be called every time the slider is moved. This procedure will be passed one argument, the new scale value. If the slider is moved rapidly, you may not get a callback for every possible position, but you'll certainly get a callback when it settles.
cursor | The cursor that appears when the mouse is over the scale. See Section 5.8, “Cursors” (p. 12).
digits | The way your program reads the current value shown in a scale widget is through a control variable; see Section 28, “Control variables: the values behind the widgets” (p. 104). The control variable for a scale can be an IntVar, a DoubleVar (float), or a StringVar. If it is a string variable, the digits option controls how many digits to use when the numeric scale value is converted to a string.
font | The font used for the label and annotations. See Section 5.4, “Type fonts” (p. 10).
foreground | The color of the text used for the label and annotations.
from_ | A float or integer value that defines one end of the scale's range. For vertical scales, this is the top end; for horizontal scales, the left end. The underbar (_) is not a typo: because from is a reserved word in Python, this option is spelled from_. The default is 0. See the to option, below, for the other end of the range.
highlightbackground | The color of the focus highlight when the scale does not have focus. See Section 29, “Focus: routing keyboard input” (p. 106).
highlightcolor | The color of the focus highlight when the scale has the focus.
highlightthickness | The thickness of the focus highlight. Default is 1. Set highlightthickness=0 to suppress display of the focus highlight.
label | You can display a label within the scale widget by setting this option to the label's text. The label appears in the top left corner if the scale is horizontal, or the top right corner if vertical. The default is no label.
length | The length of the scale widget. This is the x dimension if the scale is horizontal, or the y dimension if vertical. The default is 100 pixels. For allowable values, see Section 5.1, “Dimensions” (p. 9).
orient | Set orient=HORIZONTAL if you want the scale to run along the x dimen- sion, or orient=VERTICAL to run parallel to the y-axis. Default is vertical.
relief | With the default relief=FLAT, the scale does not stand out from its background. You may also use relief=SOLID to get a solid black frame around the scale, or any of the other relief types described in Section 5.6, “Relief styles” (p. 12).
repeatdelay | This option controls how long button 1 has to be held down in the trough before the slider starts moving in that direction repeatedly. Default is repeatdelay=300, and the units are milliseconds.
repeatinterval | This option controls how often the slider jumps once button 1 has been held down in the trough for at least repeatdelay milliseconds. For example, repeatinterval=100 would jump the slider every 100 milliseconds.
resolution | Normally, the user will only be able to change the scale in whole units. Set this option to some other value to change the smallest increment of the scale's value. For example, if from_=-1.0 and to=1.0, and you set resolution=0.5, the scale will have 5 possible values: -1.0, -0.5, 0.0, +0.5, and +1.0. All smaller movements will be ignored. Use resolution=-1 to disable any rounding of values.
showvalue | Normally, the current value of the scale is displayed in text form by the slider (above it for horizontal scales, to the left for vertical scales). Set this option to 0 to suppress that label.
sliderlength | Normally the slider is 30 pixels along the length of the scale. You can change that length by setting the sliderlength option to your desired length; see Section 5.1, “Dimensions” (p. 9).
sliderrelief | By default, the slider is displayed with a RAISED relief style. For other relief styles, set this option to any of the values described in Section 5.6, “Relief styles” (p. 12).
state | Normally, scale widgets respond to mouse events, and when they have the focus, also keyboard events. Set state=DISABLED to make the widget unresponsive.
takefocus | Normally, the focus will cycle through scale widgets. Set this option to 0 if you don't want this behavior. See Section 29, “Focus: routing keyboard input” (p. 106).
tickinterval | Normally, no “ticks” are displayed along the scale. To display periodic scale values, set this option to a number, and ticks will be displayed on multiples of that value. For example, if from_=0.0, to=1.0, and tickinterval=0.25, labels will be displayed along the scale at values 0.0, 0.25, 0.50, 0.75, and 1.00. These labels appear below the scale if horizontal, to its left if vertical. Default is 0, which suppresses display of ticks.
to | A float or integer value that defines one end of the scale's range; the other end is defined by the from_ option, discussed above. The to value can be either greater than or less than the from_ value. For vertical scales, the to value defines the bottom of the scale; for horizontal scales, the right end. The default value is 100.
troughcolor | The color of the trough.
variable | The control variable for this scale, if any; see Section 28, “Control variables: the values behind the widgets” (p. 104). Control variables may be from class IntVar, DoubleVar (float), or StringVar. In the latter case, the numerical value will be converted to a string. See the the digits option, above, for more information on this conversion.
width | The width of the trough part of the widget. This is the x dimension for vertical scales and the y dimension if the scale has orient=HORIZONTAL. Default is 15 pixels.

## Text
widget_option | 含义 | method | 说明
autoseparators | If the undo option is set, the autoseparators option controls whether separators are automatically added to the undo stack after each insertion or deletion (if autoseparators=True) or not (if autoseparators=False). For an overview of the undo mechanism, see Section 23.7, “The Text widget undo/redo stack” (p. 83).
background | The default background color of the text widget. See Section 5.3, “Colors” (p. 9).
borderwidth | The width of the border around the text widget; see Section 5.1, “Dimensions” (p. 9). The default is two pixels.
cursor | The cursor that will appear when the mouse is over the text widget. See Section 5.8, “Cursors” (p. 12).
exportselection | Normally, text selected within a text widget is exported to be the selection in the window manager. Set exportselection=0 if you don't want that behavior.
font | The default font for text inserted into the widget. Note that you can have multiple fonts in the widgets by using tags to change the properties of some text. See Section 5.4, “Type fonts” (p. 10).
foreground | The color used for text (and bitmaps) within the widget. You can change the color for tagged regions; this option is just the default.
height | The height of the widget in lines (not pixels!), measured according to the current font size.
highlightbackground | The color of the focus highlight when the text widget does not have focus. See Section 29, “Focus: routing keyboard input” (p. 106).
highlightcolor | The color of the focus highlight when the text widget has the focus.
highlightthickness | The thickness of the focus highlight. Default is 1. Set highlightthickness=0 to suppress display of the focus highlight.
insertbackground | The color of the insertion cursor. Default is black.
insertborderwidth | Size of the 3-D border around the insertion cursor. Default is 0.
insertofftime | The number of milliseconds the insertion cursor is off during its blink cycle. Set this option to zero to suppress blinking. Default is 300.
insertontime | The number of milliseconds the insertion cursor is on during its blink cycle. Default is 600.
insertwidth | Width of the insertion cursor (its height is determined by the tallest item in its line). Default is 2 pixels.
maxundo | This option sets the maximum number of operations retained on the undo stack. For an overview of the undo mechanism, see Section 23.7, “The Text widget undo/redo stack” (p. 83). Set this option to -1 to specify an unlimited number of entries in the undo stack.
padx | The size of the internal padding added to the left and right of the text area. Default is one pixel. For possible values, see Section 5.1, “Dimensions” (p. 9).
pady | The size of the internal padding added above and below the text area. Default is one pixel.
relief | The 3-D appearance of the text widget. Default is relief=SUNKEN; for other values, see Section 5.6, “Relief styles” (p. 12).
selectbackground | The background color to use displaying selected text.
selectborderwidth | The width of the border to use around selected text.
selectforeground | The foreground color to use displaying selected text.
spacing1 | This option specifies how much extra vertical space is put above each line of text. If a line wraps, this space is added only before the first line it occupies on the display. Default is 0.
spacing2 | This option specifies how much extra vertical space to add between displayed lines of text when a logical line wraps. Default is 0.
spacing3 | This option specifies how much extra vertical space is added below each line of text. If a line wraps, this space is added only after the last line it occupies on the display. Default is 0.
state | Normally, text widgets respond to keyboard and mouse events; set state=NORMAL to get this behavior. If you set state=DISABLED, the text widget will not respond, and you won't be able to modify its contents programmatically either.
tabs | This option controls how tab characters position text. See Section 23.6, “Setting tabs in a Text widget” (p. 82).
takefocus | Normally, focus will visit a text widget (see Section 29, “Focus: routing keyboard input” (p. 106)). Set takefocus=0 if you do not want focus in the widget.
undo | Set this option to True to enable the undo mechanism, or False to disable it. See Section 23.7, “The Text widget undo/redo stack” (p. 83).
width | The width of the widget in characters (not pixels!), measured according to the current font size.
wrap | This option controls the display of lines that are too wide. • With the default behavior, wrap=CHAR, any line that gets too long will be broken at any character. • Set wrap=WORD and it will break the line after the last word that will fit. • If you want to be able to create lines that are too long to fit in the window, set wrap=NONE and provide a horizontal scrollbar.
xscorrcommand | To make the text widget horizontally scrollable, set this option to the .set method of the horizontal scrollbar.
yscorrcommand | To make the text widget vertically scrollable, set this option to the .set method of the vertical scrollbar.

## Spinbox
activebackground | 设置当 Spinbox 处于 "active" 状态下的背景颜色
background | 1. 设置背景颜色 2. 默认值由系统指定
borderwidth | 1. 设置边框宽度 2. 默认值是 1 或 2 像素
buttonbackground | 设置调节箭头的背景颜色
buttoncursor | 指定当鼠标在调节箭头上方的鼠标样式
buttondownrelief | 1. 指定向下调节箭头的样式 2. 默认值是 "raised" 3. 还可以设置为 "flat"，"sunken"，"groove" 和 "ridge"
buttonup | 1. 指定向上调节箭头的样式 2. 默认值是 "raised" 3. 还可以设置为 "flat"，"sunken"，"groove" 和 "ridge"
command | 1. 指定一个函数，当用户点击调节箭头的时候将自动调用该函数 2. 注意：当用户直接在输入框中输入数据时并不会触发该函数
cursor | 1. 指定当鼠标在 Spinbox 上飘过的时候的鼠标样式 2. 默认值由系统指定
disabledbackground | 设置当 Spinbox 处于 "disabled" 状态下的背景颜色
disabledforeground | 设置当 Spinbox 处于 "disabled" 状态下的前景颜色
exportselection | 1. 指定选中的文本是否可以被复制到剪贴板 2. 默认值是 True 3. 可以修改为 False 表示不允许复制文本
font | 1. 指定 Spinbox 中文本的字体 2. 默认值由系统指定
foreground | 1. 设置前景（文本）颜色 2. 默认值由系统指定
format | 1. 使用该选项设置选择数值的样式（from_ 和 to 指定范围，用户自行输入的不算） 2. 例如 format='%10.4f' 表示显示的数值占 10 位，小数点后保留 4 位
from_ | 1. 该选项和 to 选项共同指定一个范围的数值 2. increment 选项设置每次点击调节箭头递增（递减）的精度
highlightbackground | 1. 指定当 Spinbox 没有获得焦点的时候高亮边框的颜色 2. 默认值由系统指定
highlightcolor | 1. 指定当 Spinbox 获得焦点的时候高亮边框的颜色 2. 默认值由系统指定
highlightthickness | 指定高亮边框的宽度
increment | 1. 该选项指定当用户每次点击调节箭头的时候递增（递减）的精度 2. 例如 from_=1, to=10, increment=0.5，那么每次用户点击调节箭头的时候，输入框中的数字递增（递减）0.5
insertbackground | 指定输入光标的颜色
insertborderwidth | 1. 指定输入光标的边框宽度 2. 如果被设置为非 0 值，光标样式会被设置为 "raised" 3. 小甲鱼温馨提示：将 insertwidth 设置大一点才能看到效果哦
insertofftime | 1. 该选项控制光标的闪烁频率（灭） 2. 单位是毫秒
insertontime | 1. 该选项控制光标的闪烁频率（亮） 2. 单位是毫秒
insertwidth | 1. 指定光标的宽度 2. 默认值是 1 或 2 像素
invalidcommand | 1. 指定当输入框输入的内容“非法”时调用的函数 2. 也就是指定当 validateCommand 选项指定的函数返回 False 时的函数 3. 详见 Entry 组件最下方 关于验证详解
invcmd | 跟 invalidcommand 一样
justify | 1. 定义如何对齐输入框中的文本 2. 使用 "left"，"right" 或 "center" 3. 默认值是 "left"
readonlybackground | 设置当 Spinbox 处于 "readonly" 状态下的背景颜色
relief | 1. 指定边框样式 2. 默认值是 "sunken" 3. 还可以设置为 "flat"，"raised"，"groove" 和 "ridge"
repeatdelay | 1. 该选项指定鼠标左键点击滚动条凹槽的响应时间 2. 默认值是 400（毫秒）
repeatinterval | 1. 该选项指定鼠标左键紧按滚动条凹槽时的响应间隔 2. 默认值是 100（毫秒）
selectbackground | 1. 指定输入框的文本被选中时的背景颜色 2. 默认值由系统指定
selectborderwidth | 1. 指定输入框的文本被选中时的边框宽度（选中边框） 2. 默认值由系统指定
selectforeground | 1. 指定输入框的文本被选中时的字体颜色 2. 默认值由系统指定
state | 1. Spinbox 组件可以设置的状态："normal"，"disabled" 或 "readonly"（注意，它跟 "disabled" 相似，但它支持选中和拷贝，只是不能修改，而 "disabled" 是完全禁止） 2. 默认值是 "normal" 3. 注意，如果此选项设置为 "disabled" 或 "readonly"，那么调用 insert() 和 delete() 方法都会被忽略
takefocus | 1. 指定使用 Tab 键可以将焦点移动到输入框中 2. 默认是开启的，可以将该选项设置为 False 避免焦点在此输入框中
textvariable | 1. 指定一个与输入框的内容相关联的 Tkinter 变量（通常是 StringVar） 2. 当输入框的内容发生改变时，该变量的值也会相应发生改变
to | 1. 该选项和 from_ 选项共同指定一个范围的数值 2. increment 选项设置每次点击调节箭头递增（递减）的精度
validate | 1. 该选项设置是否启用内容验证 2. 详见 Entry 组件最下方 关于验证详解
validatecommand | 1. 该选项指定一个验证函数，用于验证输入框内容是否合法 2. 验证函数需要返回 True 或 False 表示验证结果 3. 注意，该选项只有当 validate 的值非 "none" 时才有效 34 详见本内容最下方小甲鱼关于验证详解
vcmd | 跟 validatecommand 一样
values | 1. 提供两个方法限定用户输入的内容，一种是通过 from_ 和 to 选项设置范围，另一种则是将可选值以元组的形式赋值给 values 选项 2. 例如 values= ("小新", "风间", "正男", "妮妮", "阿呆") 则允许用户在这 5个字符串中选择
width | 1. 设置输入框的宽度，以字符为单位 2. 默认值是 20 3. 对于变宽字体来说，组件的实际宽度等于字体的平均宽度乘以 width 选项的值
wrap | 1. 默认情况下（Flase），当输入框中的值是第一个（最后一个）的时候，再点击向上（向下）调节箭头，内容不会改变 2. 当该选项的值设置为 True，则当达到第一个（最后一个）值的时候，再点击向上（向下）调节箭头，内容将回到最后一个（第一个） 3. 小甲鱼注：其实就是开启循环的意^_^
xscrollcommand | 1. 与 scrollbar（滚动条）组件相关联 2. 如果你觉得用户输入的内容会超过该组件的输入框宽度，那么可以考虑设置该选项 3. 使用方法可以参考：Scrollbar 组件
————————————————
版权声明：本文为CSDN博主「来自江南的你」的原创文章，遵循 CC 4.0 BY-SA 版权协议，转载请附上原文出处链接及本声明。
原文链接：https://blog.csdn.net/qq_41556318/java/article/details/85596217

## Toplevel
width | 设置宽度
height | 设置高度
background（bg） | 设置背景颜色
默认值由系统指定
为了防止更新，可以将颜色值设置为空字符串
borderwidth（bd） | 设置边框宽度
menu | 设置该选项为 Toplevel 窗口提供菜单栏
padx | 水平方向上的边距
pady | 垂直方向上的边距
relief | 指定边框样式，另外你还可以设置 "sunken"，"raised"，"groove" 或 "ridge"注意，如果你要设置边框样式，记得设置 borderwidth 或 bd 选项不为 0，才能看到边框

## Combobox
不全
master | 代表了父窗口
height | 设置显示高度、如果未设置此项，其大小以适应内容标签
width | 设置显示宽度，如果未设置此项，其大小以适应内容标签
state | 可读状态，如state= “readonly”
textvariable | 设置textvariable属性

## Sizegrip
widget_option | 含义 | method | 说明

## Progressbar
widget_option | 含义 | method | 说明

## Canvas
borderwidth | Width of the border around the outside of the canvas; see Section 5.1, “Dimensions” (p. 9). The default is two pixels.
background | Background color of the canvas. Default is a light gray, about "#E4E4E4".
closeenough | A float that specifies how close the mouse must be to an item to be considered inside it. Default is 1.0.
confine | If true (the default), the canvas cannot be scrolled outside of the scrollregion (see below).
cursor | Cursor used in the canvas. See Section 5.8, “Cursors” (p. 12).
height | Size of the canvas in the Y dimension. See Section 5.1, “Dimensions” (p. 9).
highlightbackground | Color of the focus highlight when the widget does not have focus. See Section 29, “Focus: routing keyboard input” (p. 106).
highlightcolor | Color shown in the focus highlight.
highlightthickness | Thickness of the focus highlight.
relief | The relief style of the canvas. Default is FLAT. See Section 5.6, “Relief styles” (p. 12).
scrollregion | A tuple (w, n, e, s) that defines over how large an area the canvas can be scrolled, where w is the left side, n the top, e the right side, and s the bottom.
selectbackground | The background color to use displaying selected items. selectborderwidth The width of the border to use around selected items.
selectforeground | The foreground color to use displaying selected items.
takefocus | Normally, focus (see Section 29, “Focus: routing keyboard input” (p. 106)) will cycle through this widget with the tab key only if there are keyboard bindings set for it (see Section 30, “Events” (p. 107) for an overview of keyboard bindings). If you set this option to 1, focus will always visit this widget. Set it to "" to get the default behavior.
width | Size of the canvas in the X dimension. See Section 5.1, “Dimensions” (p. 9).
xscrollincrement | Normally, canvases can be scrolled horizontally to any position. You can get this behavior by setting xscrollincrement to zero. If you set this option to some positive dimension, the canvas can be positioned only on multiples of that distance, and the value will be used for scrolling by scrolling units, such as when the user clicks on the arrows at the ends of a scrollbar. For more information on scrolling units, see Section 21, “The Scrollbar widget” (p. 69).
xscrollcommand | If the canvas is scrollable, this attribute should be the .set() method of the horizontal scrollbar.
yscrollincrement | Works like xscrollincrement, but governs vertical movement.
yscrollcommand | If the canvas is scrollable, this attribute should be the .set() method of the vertical scrollbar.

## TreeView
columns | 值是一个列表。列表里每个元素代表一个列标识符的名称。列表的长度为列的长度。
displaycolumns | 列表，这里的元素是列表符，表示的是哪些列可以显示以及顺序，或者用‘#all’表示全部显示
height | 表示要显示几行数据（注意：这个部件的宽度是根据列的多少自动定义的）
padding | 填充，是个最多4个元素的列表
selectmode | 定义如何去选择一行。"extended"是可选多行（用Ctrl+鼠标）， “browse” 是只能选一行， “none"是不能改变选择，默认是"extended”
show | 表示这个部件显示哪种功能，“tree”表示仅显示第一列（单树模式），“headings”表示显示除一列的其他列（单列表模式），默认是"tree headings"，显示所有列。注意，‘#0’（第一列）是永远存在的
text | 树状结构这边的名称。
image | 树状结构这边的名称的左边加个图。
values | 列表结构这边每一行的值，values未赋值的列会为空值，超过列的长度会被截断。
open | 布尔值，代表子item的显示打开或关闭
tags | 与item关联的标记
foreground | 前景色
background | 背景色
font | 字体
image | 图